## 数据处理练习
xi/mm
12.45
12.451
12.454
12.453
12.452
12.453
x的平均值/mm | 12.4522
x的标准差/mm | 0.001472
A类不确定度/mm | 0.00060093
仪器误差/mm | 0.004
B类不确定度/mm | 0.0023094
合成不确定度/mm | 0.0023863

## 1密度
实验1 密度测量
数据名称 | 测量值 | 单位 | 数据名称 | 测量值 | 单位 | 数据名称 | 计算值 | 单位
质量
m |  | g
[6 empty] | 标准Δm | 0.057735 | g
仪器误差 | 0.1 | g |  |  |  | 展伸Δm | 0.1 | g
直径(必须输入5次测量值）
d0 |  | mm | d1' |  | mm | d1=( d1'–d0) | 0 | mm
d0 |  | mm | d2' |  | mm | d2=( d2'–d0) | 0 | mm
d0 |  | mm | d3' |  | mm | d3=( d3'–d0) | 0 | mm
d0 |  | mm | d4' |  | mm | d4=( d4'–d0) | 0 | mm
d0 |  | mm | d5' |  | mm | d5=( d5'–d0) | 0 | mm
[6 empty] | d的平均值 | 0 | mm
[6 empty] | d的A类标准U | 0 | mm
[6 empty] | d的A类展伸U | 0 | mm
[6 empty] | d的B类标准U | 0.003266 | mm
仪器误差 | 0.004 | mm |  |  |  | d的B类展伸U | 0.0056569 | mm
[6 empty] | 标准Δd | 0.003266 | mm
[6 empty] | 展伸Δd | 0.0056569 | mm
高(必须输入5次测量值）
h0 |  | mm | h1' |  | mm | h1=( h1'–h0) | 0 | mm
h0 |  | mm | h2' |  | mm | h2=( h2'–h0) | 0 | mm
h0 |  | mm | h3' |  | mm | h3=( h3'–h0) | 0 | mm
h0 |  | mm | h4' |  | mm | h4=( h4'–h0) | 0 | mm
h0 |  | mm | h5' |  | mm | h5=( h5'–h0) | 0 | mm
[6 empty] | h的平均值 | 0 | mm
[6 empty] | h的A类标准U | 0 | mm
[6 empty] | h的A类展伸U | 0 | mm
[6 empty] | h的B类标准U | 0.01633 | mm
仪器误差 | 0.02 | mm |  |  |  | h的B类展伸U | 0.028284 | mm
[6 empty] | 标准Δh | 0.01633 | mm
[6 empty] | 展伸Δh | 0.028284 | mm
密度
[6 empty] | ρ的平均值 | #DIV/0! | g/cm3
[6 empty] | 标准Δρ | #DIV/0! | g/cm3
[6 empty] | 展伸Δρ | #DIV/0! | g/cm3
[6 empty] | ρ的相对标准U | #DIV/0!
[6 empty] | ρ的相对展伸U | #DIV/0!
Note on B7: 物理天平的最大允许误差
Note on A9: 螺旋测微器的零点读数
Note on B18: 螺旋测微器的最大允许误差
Note on G19: d的标准不确定度
Note on G20: d的展伸不确定度
Note on A23: 游标卡尺的零点读数
Note on B32: 游标卡尺的最大允许误差
Note on H36: 参考数值： 8.2——8.6 都算正确，偏离此范围越远误差越大。
Note on H38: 参考数值： 0.01——0.05 都算正确，偏离此范围越远误差越大。
Note on H40: 参考数值： 0.1%——0.5% 都算正确，偏离此范围越远误差越大。

## 2黏度
实验2 比较法测量液体黏度
数据名称 | 测量值 | 单位 | 数据名称 | 测量值 | 单位 | 数据名称 | 计算值 | 单位
质量
m0 | 10.8 | g
m1 | 20.8 | g |  |  |  | m水 | 10 | g
m2 | 18.8 | g |  |  |  | m酒精 | 8 | g
仪器误差 | 0.1 | g |  |  |  | m水的U | 0.14142 | g
[6 empty] | m酒精的U | 0.14142 | g
时间(至少输入2次测量值）
t水1 |  | s | t酒精1 |  | s | t水平均值 | #DIV/0! | s
t水2 |  | s | t酒精2 |  | s | t酒精平均值 | #DIV/0! | s
t水3 |  | s | t酒精3 |  | s
t水4 |  | s | t酒精4 |  | s | t水的A类U | #DIV/0! | s
t水5 |  | s | t酒精5 |  | s | t酒精的A类U | #DIV/0! | s
仪器误差 |  | s |  |  |  | t水的B类U | 0 | s
[6 empty] | t酒精的B类U | 0 | s
[6 empty] | t水的U | #DIV/0! | s
[6 empty] | t酒精的U | #DIV/0! | s
水温 |  | ℃ | η水 |  | μPa·s | η酒精平均值 | #DIV/0! | μPa·s
[6 empty] | η酒精的U | #DIV/0! | μPa·s
[6 empty] | η酒精的相对U | #DIV/0!
Note on A5: 空容量瓶质量，若称量空容量瓶时去皮，则此处为0g。
Note on A6: 容量瓶装10ml水后的总质量
Note on A7: 容量瓶装10ml酒精后的总质量
Note on B8: 电子天平的最大允许误差
Note on B17: 秒表的最大允许误差
Note on E23: 水的黏度 温度/℃ ¦ η/μPa•s 0 1792.1 10 1307.7 20 1005.0 30 800.7 1 1731.3 11 1271.3 21 981.0 31 784.0 2 1672.8 12 1236.3 22 957.9 32 767.9 3 1619.1 13 1202.8 23 935.8 33 752.8 4 1567.4 14 1170.9 24 914.2 34 737.1 5 1518.8 15 1140.4 25 893.7 35 722.5 6 1472.8 16 1111.1 26 873.7 40 654.0 7 1428.4 17 1082.8 27 854.5 50 549.0 8 1386.0 18 1055.9 28 836.0 60 470.0 9 1346.2 19 1029.9 29 818.0 70 407.0 参考 大学物理实验 柴成钢等 附录 表十三
Note on H23: 参考数值： 酒精的黏度 温度/℃ ¦ η/μPa•s 0 1843 参考 普通物理实验 杨述武 第三版 附录 表9 5 1630 from SMITHSONIAN PHYSICAL TABLES，table 114 10 1525 参考 普通物理实验 杨述武 第三版 附录 表9 14 1330 21 1179 28 1039 15 1308 22 1158 29 1021 16 1286 23 1137 30 1003 17 1264 24 1116 31 985 18 1242 25 1096 32 967 19 1221 26 1076 33 949 20 1200 27 1057 34 931 参考 液体粘滞系数的测定 附表四 ________________________________________________________________________ Viscosity, in centipoises, of alcohol, and of alcohol.water mixtures. Percentage of alcohol by weight. Temp. 0% 10% 20% 30% 40% 50% 60% 70% 80% 90% 100% 0 1.792 3.311 5.319 6.940 7.140 6.580 5.750 4.762 3.690 2.732 1.773 10 1.308 2.179 3.165 4.050 4.390 4.180 3.770 3.268 2.710 2.101 1.466 20 1.005 1.538 2.183 2.710 2.910 2.870 2.670 2.370 2.008 1.610 1.200 30 0.801 1.160 1.553 1.870 2.020 2.020 1.930 1.767 1.531 1.279 1.003 40 0.656 0.907 1.160 1.368 1.482 1.499 1.447 1.344 1.203 1.035 0.834 50 0.549 0.734 0.907 1.050 1.132 1.155 1.127 1.062 0.968 0.848 0.702 60 0.469 0.609 0.736 0.834 0.893 0.913 0.902 0.856 0.789 0.704 0.592 70 0.406 0.514 0.608 0.683 0.727 0.740 0.729 0.695 0.650 0.589 0.504 80 0.356 0.430 0.505 0.567 0.601 0.612 0.604 and Jackson from the most trustworthy data available. The unit is the "centipoise," one-hundredth of the absolute C.G.S. unit of viscosity (" poise," from Poiseuille).1(posie)=0.1(Pa•s).
Note on H24: 参考数值： 0——40 都算正确，偏离此范围越远误差越大。
Note on H25: 参考数值： 0%——4% 都算正确，偏离此范围越远误差越大。

## 3转动惯量
实验3 扭摆法测量物体转动惯量
数据名称 | 测量值 | 单位 | 数据名称 | 测量值 | 单位 | 数据名称 | 计算值 | 单位
金属载物转盘(至少输入1次测量值）
T1 |  | s |  |  |  | 平均周期 | #DIV/0! | s
T2 |  | s |  |  |  | K | #DIV/0! | g·cm2/s2
T3 |  | s |  |  |  | J0 | #DIV/0! | g·cm2
塑料圆柱体(至少输入1次测量值）
D1 |  | mm |  |  |  | 平均直径 | #DIV/0! | mm
D2 |  | mm
D3 |  | mm
T1 |  | s |  |  |  | 平均周期 | #DIV/0! | s
T2 |  | s
T3 |  | s |  |  |  | J理论 | #DIV/0! | g·cm2
m |  | g
金属圆筒(至少输入1次测量值）
D外1 |  | mm | D内1 |  | mm | 平均外径 | #DIV/0! | mm
D外2 |  | mm | D内2 |  | mm | 平均内径 | #DIV/0! | mm
D外3 |  | mm | D内3 |  | mm
T1 |  | s |  |  |  | 平均周期 | #DIV/0! | s
T2 |  | s |  |  |  | Jx | #DIV/0! | g·cm2
T3 |  | s |  |  |  | J理论 | #DIV/0! | g·cm2
m |  | g |  |  |  | 相对误差 | #DIV/0!
塑料球体(至少输入1次测量值）先将金属圆筒安放在转盘上，再将塑料球体堆放在圆筒上。
D1 |  | mm |  |  |  | 平均直径 | #DIV/0! | mm
D2 |  | mm
D3 |  | mm
T1 |  | s |  |  |  | 平均周期 | #DIV/0! | s
T2 |  | s |  |  |  | Jx | #DIV/0! | g·cm2
T3 |  | s |  |  |  | J理论 | #DIV/0! | g·cm2
m |  | g |  |  |  | 相对误差 | #DIV/0!
Note on H23: 参考数值： -5%——5% 都算正确，偏离此范围越远误差越大。
Note on H31: 参考数值： -5%——5% 都算正确，偏离此范围越远误差越大。

## 4比热容比
实验4 气体比热容比的测定
50 | 次振动总时间 | 测量值 | 单位 | 数据名称 | 测量值 | 单位 | 数据名称 | 计算值 | 单位
| t1 | 29.102 | s | 钢球直径d | 14 | mm | 钢球直径d | 0.014 | m
| t2 | 29.064 | s | 钢球质量m | 11.4 | g | 钢球质量m | 0.0114 | kg
| t3 | 29.068 | s | 储气瓶容积V | 2470 | mL | 储气瓶容积V | 0.00247 | m3
| t4 | 29.068 | s | 大气压p0 | 1001.7 | hPa | 大气压p0 | 100170 | Pa
| t5 | 29.064 | s | 重力加速度g | 9.7936 | m/s2
平均振动周期
| 平均振动周期 | 0.58146 | s |  |  |  | 比热容比g | 1.3752
[7 empty] | 比热容比公认值g公认 | 1.4
|  | 29.0732 |  |  |  |  | 百分偏差 | -1.774%
Note on A3: 填测量的振动次数
Note on I12: 参考数值： -3%——3% 都算正确，偏离此范围越远误差越大。

## 6声速
实验6 声速的测定
数据名称 | 测量值 | 单位 | 数据名称 | 测量值 | 单位 | 数据名称 | 计算值 | 单位
室温t | 25 | °C | 大气压 | 1008.65 | hPa | 大气压 | 100865 | Pa
饱和压e | 3.1698 | kPa
湿度H | 35 | % |  |  |  | 声速理论值u | 347.0632 | m/s
[6 empty] | Δu | 0.058203 | m/s
频率f | 37 | kHz |  |  |  | Δf | 0.001 | kHz
振幅极值法(必须输入20次测量值）
x1 |  | mm | x11 |  | mm | ¦x11–x1¦ | 0 | mm
x2 |  | mm | x12 |  | mm | ¦x12–x2¦ | 0 | mm
x3 |  | mm | x13 |  | mm | ¦x13–x3¦ | 0 | mm
x4 |  | mm | x14 |  | mm | ¦x14–x4¦ | 0 | mm
x5 |  | mm | x15 |  | mm | ¦x15–x5¦ | 0 | mm
x6 |  | mm | x16 |  | mm | ¦x16–x6¦ | 0 | mm
x7 |  | mm | x17 |  | mm | ¦x17–x7¦ | 0 | mm
x8 |  | mm | x18 |  | mm | ¦x18–x8¦ | 0 | mm
x9 |  | mm | x19 |  | mm | ¦x19–x9¦ | 0 | mm
x10 |  | mm | x20 |  | mm | ¦x20–x10¦ | 0 | mm
[6 empty] | Δx的平均值 | 0 | mm
[6 empty] | Δx的A类U | 0 | mm
仪器误差 | 0.02 | mm |  |  |  | x的B类U | 0.02 | mm
[6 empty] | Δx的B类U | 0.028284 | mm
[6 empty] | Δx的U | 0.028284 | mm
[6 empty] | 平均波长λ | 0 | mm
[6 empty] | Δλ | 0.0056569 | mm
[6 empty] | 声速测量值u1 | 0 | m/s
[6 empty] | Δu1 | #DIV/0!
[6 empty] | 与理论值偏差 | -100%
相位比较法(必须输入20次测量值）
x1 |  | mm | x11 |  | mm | ¦x11–x1¦ | 0 | mm
x2 |  | mm | x12 |  | mm | ¦x12–x2¦ | 0 | mm
x3 |  | mm | x13 |  | mm | ¦x13–x3¦ | 0 | mm
x4 |  | mm | x14 |  | mm | ¦x14–x4¦ | 0 | mm
x5 |  | mm | x15 |  | mm | ¦x15–x5¦ | 0 | mm
x6 |  | mm | x16 |  | mm | ¦x16–x6¦ | 0 | mm
x7 |  | mm | x17 |  | mm | ¦x17–x7¦ | 0 | mm
x8 |  | mm | x18 |  | mm | ¦x18–x8¦ | 0 | mm
x9 |  | mm | x19 |  | mm | ¦x19–x9¦ | 0 | mm
x10 |  | mm | x20 |  | mm | ¦x20–x10¦ | 0 | mm
[6 empty] | Δx的平均值 | 0 | mm
[6 empty] | Δx的A类U | 0 | mm
仪器误差 | 0.02 | mm |  |  |  | x的B类U | 0.02 | mm
[6 empty] | Δx的B类U | 0.028284 | mm
[6 empty] | Δx的U | 0.028284 | mm
[6 empty] | 平均波长λ | 0 | mm
[6 empty] | Δλ | 0.0028284 | mm
[6 empty] | 声速测量值u1 | 0 | m/s
[6 empty] | Δu1 | #DIV/0!
[6 empty] | 与理论值偏差 | -100%
Note on E4: 可以用手机物理工坊App——phyphox测量
Note on B5: 右击>编辑批注>用键盘上下键浏览 更精确数值请在下面网址查询： http://xa-xieli.com/BT/Default7.aspx 温度 饱和蒸气压 t/℃ (kPa) 0 0.61129 1 0.65716 2 0.70605 3 0.75813 4 0.81359 5 0.8726 6 0.93537 7 1.0021 8 1.073 9 1.1482 10 1.2281 11 1.3129 12 1.4027 13 1.4979 14 1.5988 15 1.7056 16 1.8185 17 1.938 18 2.0644 19 2.1978 20 2.3388 21 2.4877 22 2.6447 23 2.8104 24 2.985 25 3.169 26 3.3629 27 3.567 28 3.7818 29 4.0078 30 4.2455 31 4.4953 32 4.7578 33 5.0335 34 5.3229 35 5.6267 36 5.9453 37 6.2795
Note on B23: 游标卡尺的最大允许误差
Note on H31: 参考数值： -1%——1% 都算正确，偏离此范围越远误差越大。
Note on B45: 游标卡尺的最大允许误差
Note on H53: 参考数值： -1%——1% 都算正确，偏离此范围越远误差越大。

## 7F-H实验
实验7 弗兰克-赫兹实验
电流量程 | 1mA
灯丝电压VF | 2.4V
第一栅压VG1K | 1.6V
第二栅压VG2K | 82.0V
拒斥电压VG2A | 9.0V
VG2K/V | IA/10^-7A
0 | 0
1 | 0
2 | 0
3 | 0
4 | 2
5 | 3
6
7
8
IA每次达到峰值时的VG2K表
|  | 次序n | VG2K/V | IA/10^-7A
|  | 1 | 22.25
|  | 2 | 32.75
|  | 3 | 43.5
|  | 4 | 55
|  | 5 | 67
|  | 6 | 78.5
7
8
|  | V0测/V | 11.3
|  | V0公认/V | 11.61
|  | 百分偏差 | 2.67%

## 8牛顿环
实验8 利用牛顿环测量曲率半径
数据名称 | 测量值 | 单位 | 数据名称 | 测量值 | 单位 | 数据名称 | 计算值 | 单位
曲率半径R由相差10级两干涉暗环计算，不同者请自行修改计算公式。
A40 |  | mm | B40 |  | mm | R1( A40AB) | 0 | mm
A39 |  | mm | B39 |  | mm | R2( A39AB) | 0 | mm
A38 |  | mm | B38 |  | mm | R3( A38AB) | 0 | mm
A37 |  | mm | B37 |  | mm | R4( A37AB) | 0 | mm
A36 |  | mm | B36 |  | mm | R5( A36AB) | 0 | mm
A30 |  | mm | B30 |  | mm | R6( B40BA) | 0 | mm
A29 |  | mm | B29 |  | mm | R7( B39BA) | 0 | mm
A28 |  | mm | B28 |  | mm | R8( B38BA) | 0 | mm
A27 |  | mm | B27 |  | mm | R9( B37BA) | 0 | mm
A26 |  | mm | B26 |  | mm | R10( B36BA) | 0 | mm
波长λ | 589.3 | nm
[6 empty] | R的平均值 | 0 | mm
[6 empty] | 展伸ΔR | 0 | mm
[6 empty] | 相对U | #DIV/0!
Note on B16: 已知量： 钠光的平均波长 λ=598.3nm
Note on H17: 参考数值： 2000 mm
Note on H18: 参考数值： 0——100 都算正确，偏离此范围越远误差越大。
Note on H19: 参考数值： 0%——5% 都算正确，偏离此范围越远误差越大。

## 9迈干仪
实验9 用迈克耳逊干涉仪测量光源波长
数据名称 | 测量值 | 单位 | 数据名称 | 测量值 | 单位 | 数据名称 | 计算值 | 单位
M1位置读数x（必须依次输入10次测量数据）
x0 | 2 | mm | x250 | 3.582 | mm | Δx1 | 1.582 | mm
x50 | 2.316 | mm | x300 | 3.898 | mm | Δx2 | 1.582 | mm
x100 | 2.633 | mm | x350 | 4.215 | mm | Δx3 | 1.582 | mm
x150 | 2.949 | mm | x400 | 4.531 | mm | Δx4 | 1.582 | mm
x200 | 3.266 | mm | x450 | 4.848 | mm | Δx5 | 1.582 | mm
[6 empty] | Δx的平均值 | 1.582 | mm
[6 empty] | Δx的A类U | 3.0825e-16 | mm
仪器误差 | 0.004 | mm |  |  |  | x的U | 0.004 | mm
[6 empty] | Δx的B类U | 0.0056569 | mm
[6 empty] | Δx的U | 0.0056569 | mm
Δd:Δx | 0.05 |  |  |  |  | λ的平均值 | 632.8 | nm
[6 empty] | Δλ | 2.2627 | nm
[6 empty] | 相对U | 0.3576%
[6 empty] | 与理论值偏差 | 0%
Note on B13: 螺旋测微器的最大允许误差
Note on A17: 平面镜M1移动距离 :螺旋测微器移动距离
Note on H17: 参考数值： 632.8 nm 由于仪器问题，测量值变化范围较大。
Note on H18: 参考数值： 0——50 nm 都算正确，偏离此范围越远误差越大。
Note on H19: 参考数值： 0%——8% 都算正确，偏离此范围越远误差越大。

## 10偏振光
实验10 偏振光的特性研究
验证马吕斯定律
通过第2个偏振片的最大光强(mA) | 通过第2个偏振片的光强(mA) | 通过第2个偏振片的净光强(mA) | (净光强)/(最大净光强) | 两偏振片偏振化方向的夹角 | 夹角余弦的平方
0.6893 | 0.6893 | 0.6868 | 1 | 0 | 1
| 0.6648 | 0.6623 | 0.96433 | 10 | 0.96985
最大净光强(mA) | 0.6027 | 0.6002 | 0.87391 | 20 | 0.88302
0.6868 | 0.5077 | 0.5052 | 0.73559 | 30 | 0.75
| 0.3988 | 0.3963 | 0.57702 | 40 | 0.58682
环境光的光强(mA) | 0.2868 | 0.2843 | 0.41395 | 50 | 0.41318
0.0025 | 0.1694 | 0.1669 | 0.24301 | 60 | 0.25
| 0.0806 | 0.0781 | 0.11372 | 70 | 0.11698
| 0.0222 | 0.0197 | 0.028684 | 80 | 0.030154
| 0.0025 | 0 | 0 | 90 | 3.7494e-33
上表绿色部分为可编辑区域，请替换为实际测量数据即可
研究半导体激光器的偏振特性
关闭激光器时的环境光强(mA) | 最大光强(mA) | 最小光强(mA) | 净最大光强(mA) | 净最小光强(mA) | 偏振度 | 平均偏振度
0.0025 | 0.6893 | 0.05 | 0.6868 | 0.0475 | 0.87063 | 87.06%
| 0.6893 | 0.05 | 0.6868 | 0.0475 | 0.87063
| 0.6895 | 0.05 | 0.687 | 0.0475 | 0.87066
| 0.6889 | 0.05 | 0.6864 | 0.0475 | 0.87055
| 0.6893 | 0.05 | 0.6868 | 0.0475 | 0.87063
| 0.6893 | 0.05 | 0.6868 | 0.0475 | 0.87063

## 12分光计
实验12 用分光计测量介质折射率
数据名称 | 测量值 | 单位 | 数据名称 | 测量值 | 单位 | 数据名称 | 计算值 | 单位
第一组
偏 游标1 |  | 度 | 偏 游标2 |  | 度 | δm1 | 0 | 度
|  | 分 |  |  | 分 |  | 0 | 分
直 游标1 |  | 度 | 直 游标2 |  | 度 | δm1 | 0 | 弧度
|  | 分 |  |  | 分
第二组
偏 游标1 |  | 度 | 偏 游标2 |  | 度 | δm2 | 0 | 度
|  | 分 |  |  | 分 |  | 0 | 分
直 游标1 |  | 度 | 直 游标2 |  | 度 | δm2 | 0 | 弧度
|  | 分 |  |  | 分
第三组
偏 游标1 |  | 度 | 偏 游标2 |  | 度 | δm3 | 0 | 度
|  | 分 |  |  | 分 |  | 0 | 分
直 游标1 |  | 度 | 直 游标2 |  | 度 | δm3 | 0 | 弧度
|  | 分 |  |  | 分
第四组
偏 游标1 |  | 度 | 偏 游标2 |  | 度 | δm4 | 0 | 度
|  | 分 |  |  | 分 |  | 0 | 分
直 游标1 |  | 度 | 直 游标2 |  | 度 | δm4 | 0 | 弧度
|  | 分 |  |  | 分
以下按四组测量值计算，不同者请自行修改计算公式。
[6 empty] | δm的平均值 | 0 | 度
[7 empty] | 0 | 分
[6 empty] | δm的平均值 | 0 | 弧度
[6 empty] | δm的A类U | 0 | 弧度
仪器误差 | 1 | 分 |  |  |  | Δθ | 1 | 分
[6 empty] | δm的B类U | 0.00029089 | 弧度
[6 empty] | δm的U | 0.00029089 | 弧度
顶角A | 60 | 度
[6 empty] | n的平均值 | 1
[6 empty] | Δn | 0.00025192
[6 empty] | 相对U | 0.02519%
Note on B30: 仪器标定量
Note on B33: 已知量
Note on H34: 参考数值： 1.5168 偏离越远误差越大。
Note on H35: 参考数值： 0.00025——0.001 都算正确，偏离此范围越远误差越大。
Note on H36: 参考数值： 0.02%——0.06% 都算正确，偏离此范围越远误差越大。

## 13螺线管
实验13 用霍尔器件测螺线管轴向磁场
数据名称 | 测量值 | 单位 | 数据名称 | 测量值 | 单位 | 数据名称 | 计算值 | 单位
L | 260 | mm | μ0 | 1.2566e-06 | H/m | μ0n | 0.01437 | H匝/m2
N | 3000 | 匝 | ΔIM | 50 | mA | ΔB0 | 0.7185 | mT
D | 35 | mm
测量霍尔传感器的灵敏度 和工作电流 的乘积(KHIS)
IMi/mA | VHi+ |  | VHi- |  | VHi |  | B0/mT
0 | 0 | mV | 0 | mV | 0 | mV | 0 | ¦VH6–VH1¦ | 92 | mV
50 | 23 | mV | -23 | mV | 23 | mV | 0.7185 | ¦VH7–VH2¦ | 92 | mV
100 | 46 | mV | -46 | mV | 46 | mV | 1.437 | ¦VH8–VH3¦ | 92 | mV
150 | 69 | mV | -69 | mV | 69 | mV | 2.1555 | ¦VH9–VH4¦ | 92 | mV
200 | 92 | mV | -92 | mV | 92 | mV | 2.874 | ΔVH平均值 | 23 | mV
250 | 115 | mV | -115 | mV | 115 | mV | 3.5925
300 | 138 | mV | -138 | mV | 138 | mV | 4.311 | ΔVH/ΔB0 | 32.011 | mV/mT
350 | 161 | mV | -161 | mV | 161 | mV | 5.0295 | 斜率KHIS | 32.011 | mV/mT
测量螺线管轴向磁场分布
IM | 200 | mA
刻度x/cm | VH+ |  | VH- |  | VH |  | B
1 | 10 | mV | -10 | mV | 10 | mV | 0.31239 | mT
2 | 15 | mV | -15 | mV | 15 | mV | 0.46859 | mT
3 | 25 | mV | -25 | mV | 25 | mV | 0.78098 | mT
4 | 50 | mV | -50 | mV | 50 | mV | 1.562 | mT
5 | 78 | mV | -76 | mV | 77 | mV | 2.4054 | mT
7 | 90 | mV | -88 | mV | 89 | mV | 2.7803 | mT
10 | 93 | mV | -90 | mV | 91.5 | mV | 2.8584 | mT
15 | 93 | mV | -91 | mV | 92 | mV | 2.874 | mT
20 | 93 | mV | -91 | mV | 92 | mV | 2.874 | mT
25 | 90 | mV | -88 | mV | 89 | mV | 2.7803 | mT
27 | 82 | mV | -80 | mV | 81 | mV | 2.5304 | mT
28 | 70 | mV | -70 | mV | 70 | mV | 2.1867 | mT
29 | 50 | mV | -50 | mV | 50 | mV | 1.562 | mT
30 | 20 | mV | -20 | mV | 20 | mV | 0.62478 | mT
|  | mV |  | mV | 0 | mV | 0 | mT
|  | mV |  | mV | 0 | mV | 0 | mT
|  | mV |  | mV | 0 | mV | 0 | mT
|  | mV |  | mV | 0 | mV | 0 | mT
|  | mV |  | mV | 0 | mV | 0 | mT
|  | mV |  | mV | 0 | mV | 0 | mT
|  | mV |  | mV | 0 | mV | 0 | mT
|  | mV |  | mV | 0 | mV | 0 | mT
|  | mV |  | mV | 0 | mV | 0 | mT
|  | mV |  | mV | 0 | mV | 0 | mT
|  | mV |  | mV | 0 | mV | 0 | mT
|  | mV |  | mV | 0 | mV | 0 | mT
|  | mV |  | mV | 0 | mV | 0 | mT
|  | mV |  | mV | 0 | mV | 0 | mT
|  | mV |  | mV | 0 | mV | 0 | mT
|  | mV |  | mV | 0 | mV | 0 | mT
|  | mV |  | mV | 0 | mV | 0 | mT
|  | mV |  | mV | 0 | mV | 0 | mT
Note on E4: 物理常数，该数为科学计数形式，因列宽太小所以显示不完整。

## 14分压电路
实验13 分压电路
R0= | 2000 | Ω
X
Rz/Ω | K | 0 | 0.1 | 0.2 | 0.3 | 0.4 | 0.5 | 0.6 | 0.7 | 0.8 | 0.9 | 1
200 | 0.1 | 0 | 0.31 | 0.55 | 0.79 | 1 | 1.2 | 1.5 | 2.01 | 3 | 4.7 | 10 | U/V
400 | 0.2 | 0 | 0.5 | 0.85 | 1.2 | 1.55 | 1.91 | 2.49 | 3.15 | 4.09 | 6 | 10
1000 | 0.5 | 0 | 0.6 | 1.15 | 1.75 | 2.25 | 2.9 | 3.58 | 4.5 | 5.6 | 7.51 | 10
2000 | 1 | 0 | 0.7 | 1.4 | 2 | 2.69 | 3.35 | 4.15 | 5.1 | 6.2 | 8 | 10
8000 | 4 | 0 | 0.6 | 1.6 | 2.3 | 3.2 | 4 | 4.9 | 5.85 | 7.02 | 8.52 | 10

## 16光栅常量
实验16 数字成像处理技术测光栅常量
光栅衍射法——测量多级衍射光斑的位置 | [9 empty] | 光栅衍射法——只测±1级衍射光斑的间距
图片参数 |  |  | k | xk/pix | Rk/pix | Rk/mm | dk/mm | nk*mm | `n*mm
文件名： |  |  | 1 | 2140 | 225 | 5 | 0.049616 | 20.155 | 20.2601 | 光栅到光屏之间的距离H
|  |  | -1 | 1690
|  |  | 2 | 2370 | 452 | 10.0444 | 0.049408 | 20.2396 |  | 光栅位置 | 470 | mm
|  |  | -2 | 1466 | [5 empty] | 光屏位置 | 1000 | mm |  |  | H | 530 | mm
1cm= | 450 | pix | 3 | 2590 | 675 | 15 | 0.049648 | 20.1419 |  | 读数误差 | 3 | mm |  |  | H的不确定度 | 4.2426 | mm
|  |  | -3 | 1240
H= | 392 | mm | 4 | 2820 | 905.5 | 20.1222 | 0.049375 | 20.2531 |  | ±1级衍射光斑的间距D
|  |  | -4 | 1009 | [5 empty] | 测量次序 | L1/px | L2/px | 1cm/mm | D/mm | D的平均值 | 13.2242 | mm
|  |  | 5 | 3050 | 1133 | 25.1778 | 0.049363 | 20.2582 |  | 1 | 2479.334 | 3262.651 | 10 | 13.1594 | D的A类U | 0.13249 | mm
波长= | 632.8 | nm | -5 | 784 | [5 empty] | 2 | 2475.572 | 3259.39 | 10 | 13.1662 | D的B类U | 0.1 | mm
|  |  | 6 | 3280 | 1364 | 30.3111 | 0.049249 | 20.305 |  | 3 | 2454.9 | 3252.14 | 10 | 13.2475 | D的不确定度 | 0.16599 | mm
|  |  | -6 | 552 | [5 empty] | 4 | 2439.428 | 3269.161 | 10 | 13.4013
|  |  | 7 | 3516 | 1597.5 | 35.5 | 0.049113 | 20.3612 |  | 5 | 2478.9 | 3258.856 | 10 | 13.1464 | D/(2H) | 0.012476
|  |  | -7 | 321 | [5 empty] | 第1级衍射光斑的衍射角φ
|  |  | 8 | 3747 | 1828.5 | 40.6333 | 0.0491 | 20.3666 | [6 empty] | φ | 0.012475 | 弧度
|  |  | -8 | 90 | [10 empty] | φ的U | 0.0001857 | 弧度
[15 empty] | sinφ | 0.012475
[15 empty] | cosφ | 0.99992
光栅常量d
[10 empty] | 激光波长 | 632.8 | nm |  |  | 光栅常量d | 0.050727 | mm
[15 empty] | d的不确定度 | 0.00075509 | mm
[15 empty] | n | 19.7134 | mm-1
[15 empty] | n的不确定度 | 0.29344 | mm-1
显微放大法
[10 empty] | 测量次序 | L1/px | L2/px | 格宽/mm | d/mm | d的平均值 | 0.049767 | mm
[10 empty] | 1 | 79261.92 | 98615.34 | 0.04 | 0.049767 | d的A类U | 0 | mm
[10 empty] | 2 | 79261.92 | 98615.34 | 0.04 | 0.049767 | d的B类U | 8e-05 | mm
[10 empty] | 3 | 79261.92 | 98615.34 | 0.04 | 0.049767 | d的不确定度 | 8e-05 | mm
[10 empty] | 4 | 79261.92 | 98615.34 | 0.04 | 0.049767 | n | 20.0937 | mm-1
[10 empty] | 5 | 79261.92 | 98615.34 | 0.04 | 0.049767 | n的不确定度 | 0.032301 | mm-1
Note on E3: 照片上各级光斑的位置
Note on F3: 照片上各级光斑到中央光斑的测量距离
Note on G3: 各级光斑到中央光斑的实际距离
Note on H3: 光栅常量
Note on I3: 光栅片上一毫米内的刻痕数或缝数
Note on J3: 光栅片上一毫米内的刻痕数或缝数
Note on R7: 光栅到光屏之间的距离
Note on B8: 照片上1cm格宽在软件中的测量长度
Note on M8: 光具座最小刻度为1mm，但这里读数误差可能较大。
Note on A10: 光栅到光屏之间的距离
Note on M11: 照片上1cm格子宽度在APP中的测量长度
Note on N11: 照片上±1级衍射光斑在APP中的测量间距
Note on O11: 1cm格子宽度
Note on P11: ±1级衍射光斑的实际间距
Note on R13: 来源于坐标纸的印刷和拍照误差
Note on R18: 第1级衍射光斑的衍射角
Note on R25: 光栅片上一毫米内的刻痕数或缝数
Note on M30: 标板照片上10 个周期（一个格子即周期）总宽的测量值
Note on N30: 光栅照片上 10 个周期（1 白+1黑即周期）总宽的测量值
Note on O30: 标板上格子宽度的实际值
Note on P30: 光栅常量
Note on R32: 来源于标板和拍照(800*600)误差，这里取标板格宽的1/500
Note on R34: 光栅片上一毫米内的刻痕数或缝数

## 17头发丝直径
实验17 衍射法测量头发丝直径
CAD看图大师App
图片参数 |  |  | k' | xL/App | xL/cm | xR/App | xR/cm
文件名： | *.dwg |  | 1 | 18000 | 9 | 20000 | 10
|  |  | 2 | 17000 | 8.5 | 21000 | 10.5
|  |  | 3 | 16000 | 8 | 22000 | 11
|  |  | 4 | 15000 | 7.5 | 23000 | 11.5
1cm= | 2000 | App单位 | 5 | 14000 | 7 | 24000 | 12
|  |  | 6 | 13000 | 6.5 | 25000 | 12.5
f= | 60 | cm
波长= | 632.8 | nm
|  |  |  | CL/cm | 9.5 | CR/cm | 9.5
|  |  |  | AL/cm | -0.5 | AR/cm | 0.5
|  |  |  | A均值/cm | 0.5 | a/μm | 75.936
Note on E3: 照片上左边各级衍射光斑在APP的坐标
Note on F3: 左边各级衍射光斑的实际坐标
Note on G3: 照片上右边各级衍射光斑在APP的坐标
Note on H3: 右边各级衍射光斑的实际坐标
Note on B8: 照片上1cm格点在APP的水平间距
Note on A10: 单缝到观察屏的距离
Note on G16: 头发丝直径

## 18空气柱
实验18 利用驻波现象测空气中的声速
数据名称 | 测量值 | 单位 | 数据名称 | 测量值 | 单位 | 数据名称 | 计算值 | 单位
室温t | 25 | °C
[6 empty] | 声速理论值u | 346.4426 | m/s
[6 empty] | Δu | 0.058099 | m/s
声速的测量值
Δh1 | 65 | mm | ΔT01 | 0.00077244 | s | u1 | 336.5946 | m/s
Δh2 | 65 | mm | ΔT02 | 0.00077244 | s | u2 | 336.5946 | m/s
Δh3 | 65 | mm | ΔT03 | 0.00077244 | s | u3 | 336.5946 | m/s
Δh4 | 65 | mm | ΔT04 | 0.00077244 | s | u4 | 336.5946 | m/s
Δh5 | 65 | mm | ΔT05 | 0.00077244 | s | u5 | 336.5946 | m/s
[6 empty] | u的平均值 | 336.5946 | m/s
[6 empty] | 与理论值偏差 | -2.843%